## TriMod Adapter 2
Quantity | Designator | Manufacturer 1 | Manufacturer Part Number 1 | Description
10 | C1, C2, C5, C6, C7, C8, C9, C10, C11, C12 | KEMET | C0603C104J3RACTU | KEMET C0603C104J3RACTU SMD Multilayer Ceramic Capacitor, 0603 [1608 Metric], 0.1 F, 25 V, 5%, X7R, C Series
2 | C3, C4 | KEMET | C0805C106K8RACTU | KEMET - C0805C106K8RACTU - CAP, 10µF, 10V, 10%, X7R, 0805
2 | CN1, CN2 | Preci-Dip | 830-10-020-10-001101 | Conn Header Vert 20POS 2MM
1 | CN3 | MPE-Garry | 369-1-010-0-NTX-KT0 | Grid pitch: 1.27 mm BL2/15-0400GTT-010 RU MPE Garry Conten
1 | CN4 |  |  | IEEE-488 IDC Connector Right Angle or Straight
1 | CN5 | Sullins | PRPC003SFAN-RC | CONN HEADER .100" SNGL STR 3POS
1 | CN6 | Sullins | PRPC006SFAN-RC | CONN HEADER VERT 6POS 2.54MM
1 | CN7 | Sullins | PRPC005SFAN-RC | CONN HEADER VERT 5POS 2.54MM
1 | D1 | Wurth Electronics | 150060BS55040 | LED BLUE DIFFUSED 0603 SMD
1 | D2 | Wurth Electronics | 150060BS55040 | LED BLUE DIFFUSED 0603 SMD
1 | D3 | Wurth Electronics | 150060SS55040 | LED RED DIFFUSED 0603 SMD
1 | D4 | Wurth Electronics | 150060YS55040 | LED YELLOW DIFFUSED 0603 SMD
2 | Q1, Q2 | Infineon | BCR135 | BCR135 Series NPN 50 V 100 mA SMT Silicon Digital Transistor - SOT-23-3
4 | R1, R2, R3, R4 | Yageo | RC0603FR-071KL | RES SMD 1K OHM 1% 1/10W 0603
1 | RN1 | Yageo | TC124-FR-0710KL | RES ARRAY 4 RES 10K OHM 0804
1 | U1 | Exar | SPX5205M5-L-3-3/TR | LDO Regulator Pos 3.3V 0.15A 5-Pin SOT-23 T/R
1 | U2 | Texas Instruments | SN75160BDWR | TEXAS INSTRUMENTS SN75160BDWR. GENERAL-PURPOSE INTERFACE BUS ((NW))
1 | U3 | Texas Instruments | SN75161BDWR | TEXAS INSTRUMENTS SN75161BDWR
1 | U4 | Xilinx | XC95144XL-7TQ100C | IC CPLD 144MC 7.5NS 100TQFP
1 | U5 | Western Design Center | W65C22N6TPLG-14 | I/O Controller Interface IC Versatile Interface Adapter